## CC-Link
CC-Linkシステム 接続台数チェックツール | [9 empty] | Rev. 1.0
ﾏｽﾀ局ﾊﾞｰｼﾞｮﾝ |  | 1
| 局ﾀｲﾌﾟ | ﾊﾞｰｼﾞｮﾝ・ | 局数 |  | 局ﾀｲﾌﾟ | ﾊﾞｰｼﾞｮﾝ・ | 局数
|  | 拡張ｻｲｸﾘｯｸ設定 |  |  |  | 拡張ｻｲｸﾘｯｸ設定
台数
1台目 | 1 | 1 | 1 | 33台目 | 1 | 1 | 1 | ﾘﾓｰﾄI/O局 | 0
2台目 | 1 | 1 | 1 | 34台目 | 1 | 1 | 1 | ﾘﾓｰﾄﾃﾞﾊﾞｲｽ局 | 0
3台目 | 1 | 1 | 1 | 35台目 | 1 | 1 | 1 | ｲﾝﾃﾘｼﾞｪﾝﾄﾃﾞﾊﾞｲｽ局 | 0
4台目 | 1 | 1 | 1 | 36台目 | 1 | 1 | 1 | ﾛｰｶﾙ局 | 0
5台目 | 1 | 1 | 1 | 37台目 | 1 | 1 | 1 | 合計台数 | 0
6台目 | 1 | 1 | 1 | 38台目 | 1 | 1 | 1 | 合計局数 | 0
7台目 | 1 | 1 | 1 | 39台目 | 1 | 1 | 1
8台目 | 1 | 1 | 1 | 40台目 | 1 | 1 | 1 |  | 総点数
9台目 | 1 | 1 | 1 | 41台目 | 1 | 1 | 1 | ﾘﾓｰﾄ入出力 | 0
10台目 | 1 | 1 | 1 | 42台目 | 1 | 1 | 1 | ﾘﾓｰﾄﾚｼﾞｽﾀ | 0
11台目 | 1 | 1 | 1 | 43台目 | 1 | 1 | 1
12台目 | 1 | 1 | 1 | 44台目 | 1 | 1 | 1 | ｴﾗｰ内容
13台目 | 1 | 1 | 1 | 45台目 | 1 | 1 | 1
14台目 | 1 | 1 | 1 | 46台目 | 1 | 1 | 1
15台目 | 1 | 1 | 1 | 47台目 | 1 | 1 | 1
16台目 | 1 | 1 | 1 | 48台目 | 1 | 1 | 1
17台目 | 1 | 1 | 1 | 49台目 | 1 | 1 | 1
18台目 | 1 | 1 | 1 | 50台目 | 1 | 1 | 1
19台目 | 1 | 1 | 1 | 51台目 | 1 | 1 | 1
20台目 | 1 | 1 | 1 | 52台目 | 1 | 1 | 1
21台目 | 1 | 1 | 1 | 53台目 | 1 | 1 | 1
22台目 | 1 | 1 | 1 | 54台目 | 1 | 1 | 1
23台目 | 1 | 1 | 1 | 55台目 | 1 | 1 | 1
24台目 | 1 | 1 | 1 | 56台目 | 1 | 1 | 1
25台目 | 1 | 1 | 1 | 57台目 | 1 | 1 | 1
26台目 | 1 | 1 | 1 | 58台目 | 1 | 1 | 1
27台目 | 1 | 1 | 1 | 59台目 | 1 | 1 | 1
28台目 | 1 | 1 | 1 | 60台目 | 1 | 1 | 1
29台目 | 1 | 1 | 1 | 61台目 | 1 | 1 | 1
30台目 | 1 | 1 | 1 | 62台目 | 1 | 1 | 1
31台目 | 1 | 1 | 1 | 63台目 | 1 | 1 | 1
32台目 | 1 | 1 | 1 | 64台目 | 1 | 1 | 1
| 局ﾀｲﾌﾟ： | 「I/O」 | …ﾘﾓｰﾄI/O局
|  | 「ﾃﾞﾊﾞｲｽ」 | …ﾘﾓｰﾄﾃﾞﾊﾞｲｽ局
|  | 「ｲﾝﾃﾘ」 | …ｲﾝﾃﾘｼﾞｪﾝﾄﾃﾞﾊﾞｲｽ局
|  | 「ﾛｰｶﾙ」 | …ﾛｰｶﾙ局
ﾁｪｯｸ開始
33台目へ
32台目から

## 仕様一覧
接続台数
(1)Ver.1システムの場合
下記①および②の条件を満足すること
① (1×a)＋(2×b)＋(3×c)＋(4×d) ≦ 64
a：1局占有台数 b：2局占有台数 c：3局占有台数 d：4局占有台数
②16×A＋54×B＋88×C ≦ 2304
|  | A：リモートI/O局台数 | 最大64台
|  | B：リモートデバイス局台数 | 最大42台
|  | C：ローカル局、インテリジェントデバイス局台数 | 最大26台
(2)Ver.2システムの場合
下記①～④の条件を満足すること
① (a＋a2＋a4＋a8)＋(b＋b2＋b4＋b8)×2＋(c＋c2＋c4＋c8)×3＋(d＋d2＋d4＋d8)×4 ≦ 64
② (a×32＋a2× 32＋a4× 64＋a8×128)＋(b× 64＋b2× 96＋b4×192＋b8×384)
＋(c×96＋c2×160＋c4×320＋c8×640)＋(d×128＋d2×224＋d4×448＋d8×896) ≦ 8192
③ (a× 4＋a2× 8＋a4× 16＋a8× 32)＋(b× 8＋b2× 16＋b4× 32＋b8× 64)
＋(c×12＋c2× 24＋c4× 48＋c8× 96)＋(d× 16＋d2× 32＋d4× 64＋d8×128) ≦ 2048
a ：1局占有1倍設定台数 b ：2局占有1倍設定台数
c ：3局占有1倍設定台数 d ：4局占有1倍設定台数
a2：1局占有2倍設定台数 b2：2局占有2倍設定台数
c2：3局占有2倍設定台数 d2：4局占有2倍設定台数
a4：1局占有4倍設定台数 b4：2局占有4倍設定台数
c4：3局占有4倍設定台数 d4：4局占有4倍設定台数
a8：1局占有8倍設定台数 b8：2局占有8倍設定台数
c8：3局占有8倍設定台数 d8：4局占有8倍設定台数
④16×A＋54×B＋88×C ≦ 2304
|  | A：リモートI/O局台数 | 最大64台
|  | B：リモートデバイス局台数 | 最大42台
|  | C：ローカル局、インテリジェントデバイス局台数 | 最大26台

## readme
１．本ツールの概要
CC-Linkシステムにつき､構成上異常が無いか確認するためのものです｡
必要事項を記入することにより､自動的に下記エラーチェックを行います｡
(エラーチェック内容)
マスタ局とスレーブ局のバージョンの組み合わせ（Ver.1のﾏｽﾀ局にはVer.2のｽﾚｰﾌﾞ局を接続できません）
リモートI/O局の設定（「Ver.1(1倍)・1局占有」以外の設定はできません）
総局数
局タイプごとの台数制約
総リモート入出力点数
総リモートレジスタ点数
２．使用方法
１） マスタ局のバージョンを選択入力します｡
２） スレーブ局の局タイプを1台目から選択入力していきます｡
「I/O」 ：ﾘﾓｰﾄI/O局
「ﾃﾞﾊﾞｲｽ」：ﾘﾓｰﾄﾃﾞﾊﾞｲｽ局
「ｲﾝﾃﾘ」 ：ｲﾝﾃﾘｼﾞｪﾝﾄﾃﾞﾊﾞｲｽ局
「ﾛｰｶﾙ」 ：ﾛｰｶﾙ局
（接続しない箇所は「－」を選択します。）
３） 各局ごとのCC-Linkバージョンおよび拡張サイクリック設定を選択入力します。
４） 各局ごとの占有局数を選択入力します｡
５） 入力に間違いがないことを確認し､「チェック開始」ボタンをクリックします｡
６） 接続台数及びリモート入出力、リモートレジスタ点数が表示されます｡
７） システム構成に不備がある時は､エラー内容が表示されますので､不具合箇所を修正して下さい｡
３．エラー一覧
Ver.1のﾏｽﾀ局にはVer.2のｽﾚｰﾌﾞ局を接続できません。
ﾘﾓｰﾄI/O局は「Ver.1(1倍)・1局占有」以外の設定はできません。
最大64局を超えています｡
ﾘﾓｰﾄ入出力が8,192点を超えています。
ﾘﾓｰﾄﾚｼﾞｽﾀが4,096点を超えています。
ﾛｰｶﾙ局＋ｲﾝﾃﾘ局が26台以上有ります｡
ﾘﾓｰﾄﾃﾞﾊﾞｲｽ局が42台以上有ります｡
最大接続台数(計算結果2304以下)を超えています｡
以上

## Comment (hidden)
－ | 1 | Ver.1のﾏｽﾀ局にはVer.2のｽﾚｰﾌﾞ局を接続できません。 | Ver.1 | Ver.1(1倍)
I/O | 2 | ﾘﾓｰﾄI/O局は「Ver.1(1倍)・1局占有」以外の設定はできません。 | Ver.2 | Ver.2(2倍)
ﾃﾞﾊﾞｲｽ | 3 | 最大64局を超えています｡ |  | Ver.2(4倍)
ｲﾝﾃﾘ | 4 | ﾘﾓｰﾄ入出力が8,192点を超えています。 |  | Ver.2(8倍)
ﾛｰｶﾙ |  | ﾘﾓｰﾄﾚｼﾞｽﾀが4,096点を超えています。
ﾛｰｶﾙ局＋ｲﾝﾃﾘ局が26台以上有ります｡
ﾘﾓｰﾄﾃﾞﾊﾞｲｽ局が42台以上有ります｡
最大接続台数(計算結果2304以下)を超えています｡
ｴﾗｰはありません｡